## Réponses
Page | Sujet | Réponse
Page 5 | Nombre d'électrons pour maintenir une feuille de papier en suspension | 72.9 x 109
Page 15 | Courant consommé par un processeur Intel core i7 | 144 A
Page 15 | Durée théorique d'utilisation d'un récepteur GPS | 14 h
Page 17 | Résistance d'un corps de chauffe d'une imprimante laser | 75 Ohms
Page 19 | Résistance d’une interconnexion à l’intérieur d’un circuit intégré | 60 Ohms
Page 21 | Puissance fournie par une batterie d'alimentation solaire à une lampe | 16.8 W
Page 23 | Courant débité par une source de tension idéale | 600 A
Page 25 | Tensions apparaissant aux bornes d'une source de courant idéale | 940 V, 2 GV !
Page 27 | Résistance interne d'une source de tension | 300 Ohms
Page 29 | Courant fourni par une source de courant | 90.9 uA
Page 29 | Tension aux bornes de la charge d'une source de courant | 90.9 V
Page 31 | Courants I1 et I3 d'un noeud | I1 = 300 mA, I3 = 250 mA
Page 33 | Tension U3 dans une maille | 2/3U1
Page 35 | Tension partielle et courant dans un circuit série | 1.51 V, 46 uA
Page 37 | Courant partiel et tension dans un circuit parallèle | 62 uA, UR12M = 695 V, UR5M6 = 347.5 V
Page 39 | Courants et puissances dans une lampe à incandescence | A froid 7 A /1600 W, A chaud 0.43 A / 99.8 W
Page 43 | Valeur efficace de la tension du réseau | 325 V
Page 45 | Tension instantanée, t pour U=0 la première fois, fréquence | 13.98 V, 294 us, 1.6 kHz
Page 45 | Equation de tension | u=283sin(2513t+Pi/2)
Page 47 | Tension aux bornes de R=15 Ohms | 22.5sin(377t)
Page 47 | Courant crête ampoule | 0.37 A
Page 49 | Tension aux bornes de L, Inductance équivalente | 7.5 V, 77 1uH
Page 51 | Tensions et puissances d'une bobine | 0 -> 20, 20 -> 5, 5 -> -15, -15 -> 0 V 0, 40 -> 10, 15 -> -45, 0 W
Page 51 | Energie bobine après 3ms et 5ms | 0.045 J, 0 J
Page 53 | Courant de crête et puissance max à 10 et 500 Hz | 2.7 A, 54 mA 22.9 W, 0.46 W
Page 55 | Courant dans C, Capacité équivalente | 1.36 A, 1.68 nF
Page 57 | Courants et puissances d'une capacité | 0 -> 94, 94 -> 23.5, 23.5 -> -70.5, -70.5 -> 0 uA 0, 188 -> 47, 70.5 -> -211.5, 0 uW
Page 57 | Energie capacité après 3ms et 5ms | 0.21 uJ, 0 J
Page 59 | Courant de crête et puissance max à 10 et 500 Hz | 0.11 A, 5.33 A 0.9 W, 45.2 W
Page 63 | Addition de phaseurs I | Îtot = 0.73A, βtot = 3.78 rad
Page 69 | Uefficace complexe R | 2.1ej0
Page 71 | Uefficace complexe L | à 45kHz 0.6ejpi/2 à 450kHz 6ejpi/2
Page 73 | Uefficace complexe C | à 45kHz 7.5*10-3*e-jpi/2 à 450kHz 0.75*10-3*e-jpi/2
Page 77 | Puissance active charge | P = 711 W
Page 79 | Puissance réactive, apparente et complexe charge | Q = -2187 var, S = 2300 VA, Scompl = P+jQ = S*ejphi = 2300*ej-72°
Page 81 Ex1 | cos φ, Q, I | 0.47, 95.2 var, 0.47 A
Page 81 Ex1 | Z complexe | 490*ej61.2°
Page 81 Ex1 | Explication Q = 2*P | Les 50 W restants sont de la puissance réactive qui transite entre la source et la charge.
Page 81 Ex1 | cos φ, Q, I, S, P après correction avec C parallèle | ~1, -4.5var, 0.22 A, 51 W, 50 W
Page 81 Ex2 | S | 1118 VA
Page 81 Ex2 | I | 4.9 A, Icompl = 4.9*ej26.6°
Page 81 Ex2 | cos φ | 0.89
Page 81 Ex3 | Q, prix annuel, somme investie | 28'160var, 2'816.-, 14'080.-
Page 81 Ex3 | C | 1000 uF
Page 99 | Rc, Rb | 150 Ohms, 27kOhms
Page 111 | AOP idéal: Us à vide, Id, Us en charge | 50'000 V, 0.5 uA, 49'999 V
Page 119 | AOP inverseur: Gain, R1, R2, Rin, Effet Ri capteur | 50, 100K, 5M, 100K, Uin=0.9 Uout capteur
Page 121 | AOP non-inverseur: R1, R2, fc, Uin max. | 990K, 10K, Uin=0.105V